## Motor
Parameter | Value | Unit | Description
Rated Power (Pn) | 22000 | W | Asynchronous machine rated power
Rated Line Voltage (VLL) | 400 | V | Three-phase line voltage
Frequency | 50 | Hz | Grid frequency
Stator Resistance (Rs) | 0.263 | Ohm | Motor parameter
Stator Leakage Inductance (Lls) | 0.033 | H | Motor parameter
Rotor Resistance (Rr) | 0.22 | Ohm | Motor parameter
Rotor Leakage Inductance (Llr) | 0.033 | H | Motor parameter
Magnetizing Inductance (Lm) | 0.3487 | H | Motor parameter
Inertia (J) | 0.21 | kg·m² | Rotor inertia
Friction Factor (B) | 0.005 | N·m·s | Viscous friction
Pole Pairs | 4 | - | Motor pole pairs
Initial Conditions | All set to zero | - | Simulation initial conditions

## PV_Array
Parameter | Value | Unit | Description
Module | Phono Solar PS410M3FH-24/TH |  | PV module model
Rated Power | 410 | W | Per module
Vmp | 41.42 | V | Voltage at maximum power
Imp | 9.9 | A | Current at maximum power
Voc | 49.92 | V | Open-circuit voltage
Isc | 10.26 | A | Short-circuit current
Modules in Series | 7 | - | Series configuration
Parallel Strings | 9 | - | Parallel configuration
Total Modules | 63 | - | Total installed modules

## Converter
Parameter | Value | Description
Converter Type | Three-phase Bridge Inverter | Simulink block
PWM | Enabled | PWM gate pulses
Simulation Mode | Continuous | Powergui configuration

## Transformer
Parameter | Value | Description
Type | Three-phase Isolation Transformer | Two-winding transformer

## Demand_to_Torque
Parameter | Value | Unit | Description
Power Gain | 1000 | - | kW to W conversion
Angular Velocity | 150 | rad/s | Nominal angular velocity
Saturation | Enabled |  | Torque limiter
Rate Limiter | Enabled |  | Smooth torque transition

## Simulation_Settings
Parameter | Value
Software | MATLAB/Simulink
Electrical Library | Simscape Electrical
Powergui | Continuous

## Outputs
Signal | Description
E_kWh_sim | Simulated energy
Q_kVAR_sim | Reactive power
V_Volt_sim | Voltage
I_ampere_sim | Current
OUT_CosQ | Power factor